## MRBSH230SF
MRBSH230SF
無限コーティングプレミアムPlus 高硬度鋼 高精度加工用２枚刃ロングネックボールエンドミル焼きばめチャック対応ショートシャンクタイプ
MUGEN COATING PREMIUM Plus 2-Flute Long Neck Ball End Mill with Short Shank for Hardened Steel and High accuracy cutting
●70HRCの高硬度鋼でも長寿命で安定した切削性能を実現。
●新たに無限コーティングプレミアムPlusを開発、耐酸化性・耐摩耗性が向上。
●耐欠損性を向上させた新素材と切削負荷を低減する切れ刃形状を採用。
●R精度は±0.003mm（R精度は実刃径の1/2を基準とする）。
●シャンク径公差は -0.001mmから -0.003mmの高精度仕様。
●Realize stable cutting performance even for 70 HRC hardened steels.
●Developed new MUGEN COATING PREMIUM Plus to upgrade oxidation resistance and abrasion resistance.
●Adopt optimized new tool material and tool design to reduce cutting load.
●R accuracy is ±0.003mm (R accuracy is based on a half value of actual diameter).
●Shank diameter tolerance, high accuracy type, is - 0.001mm / - 0.003mm.
◆ 2023年10月追加サイズ ※Released in Oct, 2023. | [15 empty] | 単位 ［寸法 ： mm / 価格 ： 円］ Unit [Size : mm / Retail Price : JPY]
| コードNo. Code No. | （R）ボール半径 Radius | （ℓ1）首下長 Under Neck Length | （ℓ）刃長 Length of Cut | （D）外径 Dia. | （d2）首下径 Neck Dia. | （γ）首角 Neck Taper Angle | （d）シャンク径 Shank Dia. | (ℓ2)シャンク長 Shank Length | （L）全長 Overall Length | 標準価格 Retail Price | ワーク勾配角に対する実有効長 Actual effective length depending on inclined angle of workpiece.
[12 empty] | 30́ | 1° | 1°30́ | 2° | 3°
| 08-00537-00052 | R0.05 | 0.2 | 0.07 | 0.1 | 0.085 | 15° | 4 | 27.4 | 35 | 9500 | 0.23 | 0.24 | 0.24 | 0.25 | 0.27
◆ | 08-00537-00056 |  | 0.25 | 0.07 | 0.1 | 0.085 | 15° | 4 | 27.4 | 35 | 9500 | 0.28 | 0.29 | 0.3 | 0.31 | 0.33
| 08-00537-00053 |  | 0.3 | 0.07 | 0.1 | 0.085 | 15° | 4 | 27.3 | 35 | 9700 | 0.33 | 0.34 | 0.35 | 0.36 | 0.39
◆ | 08-00537-00054 |  | 0.4 | 0.07 | 0.1 | 0.085 | 15° | 4 | 27.2 | 35 | 9700 | 0.44 | 0.45 | 0.46 | 0.48 | 0.52
| 08-00537-00055 |  | 0.5 | 0.07 | 0.1 | 0.085 | 15° | 4 | 27.1 | 35 | 10400 | 0.54 | 0.56 | 0.57 | 0.59 | 0.64
◆ | 08-00537-00076 | R0.075 | 0.25 | 0.1 | 0.15 | 0.13 | 15° | 4 | 27.5 | 35 | 10000 | 0.29 | 0.3 | 0.31 | 0.31 | 0.33
| 08-00537-00072 |  | 0.3 | 0.1 | 0.15 | 0.13 | 15° | 4 | 27.4 | 35 | 10000 | 0.34 | 0.35 | 0.36 | 0.37 | 0.4
◆ | 08-00537-00077 |  | 0.4 | 0.1 | 0.15 | 0.13 | 15° | 4 | 27.3 | 35 | 10000 | 0.44 | 0.46 | 0.47 | 0.49 | 0.52
| 08-00537-00073 |  | 0.5 | 0.1 | 0.15 | 0.13 | 15° | 4 | 27.2 | 35 | 10400 | 0.55 | 0.56 | 0.58 | 0.6 | 0.65
◆ | 08-00537-00074 |  | 0.6 | 0.1 | 0.15 | 0.13 | 15° | 4 | 27.1 | 35 | 10400 | 0.65 | 0.67 | 0.69 | 0.72 | 0.77
◆ | 08-00537-00075 |  | 0.7 | 0.1 | 0.15 | 0.13 | 15° | 4 | 27 | 35 | 10400 | 0.75 | 0.78 | 0.8 | 0.83 | 0.89
| 08-00537-00101 | R0.1 | 0.3 | 0.15 | 0.2 | 0.18 | 15° | 4 | 27.5 | 35 | 7600 | 0.34 | 0.35 | 0.36 | 0.37 | 0.39
◆ | 08-00537-00106 |  | 0.4 | 0.15 | 0.2 | 0.18 | 15° | 4 | 27.4 | 35 | 7600 | 0.44 | 0.46 | 0.47 | 0.48 | 0.51
| 08-00537-00102 |  | 0.5 | 0.15 | 0.2 | 0.18 | 15° | 4 | 27.3 | 35 | 7600 | 0.55 | 0.56 | 0.58 | 0.6 | 0.64
◆ | 08-00537-00107 |  | 0.6 | 0.15 | 0.2 | 0.18 | 15° | 4 | 27.2 | 35 | 7600 | 0.65 | 0.67 | 0.69 | 0.71 | 0.76
| 08-00537-00103 |  | 0.75 | 0.15 | 0.2 | 0.18 | 15° | 4 | 27.1 | 35 | 7600 | 0.81 | 0.83 | 0.86 | 0.89 | 0.95
◆ | 08-00537-00104 |  | 0.85 | 0.15 | 0.2 | 0.18 | 15° | 4 | 27 | 35 | 7600 | 0.91 | 0.94 | 0.97 | 1 | 1.07
| 08-00537-00105 |  | 1 | 0.15 | 0.2 | 0.18 | 15° | 4 | 26.8 | 35 | 7600 | 1.06 | 1.1 | 1.13 | 1.17 | 1.26
| 08-00537-00150 | R0.15 | 0.5 | 0.2 | 0.3 | 0.28 | 15° | 4 | 27.5 | 35 | 7500 | 0.55 | 0.56 | 0.57 | 0.59 | 0.63
| 08-00537-00151 |  | 0.6 | 0.2 | 0.3 | 0.28 | 15° | 4 | 27.4 | 35 | 7500 | 0.65 | 0.67 | 0.69 | 0.71 | 0.75
| 08-00537-00152 |  | 0.75 | 0.2 | 0.3 | 0.28 | 15° | 4 | 27.3 | 35 | 7500 | 0.8 | 0.83 | 0.85 | 0.88 | 0.94
| 08-00537-00153 |  | 1 | 0.2 | 0.3 | 0.28 | 15° | 4 | 27 | 35 | 7500 | 1.06 | 1.09 | 1.13 | 1.17 | 1.25
◆ | 08-00537-00154 |  | 1.25 | 0.2 | 0.3 | 0.28 | 15° | 4 | 26.8 | 35 | 7500 | 1.32 | 1.36 | 1.41 | 1.45 | 1.56
| 08-00537-00155 |  | 1.5 | 0.2 | 0.3 | 0.28 | 15° | 4 | 26.5 | 35 | 8000 | 1.58 | 1.63 | 1.68 | 1.74 | 1.87
| 08-00537-00201 | R0.2 | 0.5 | 0.3 | 0.4 | 0.37 | 15° | 4 | 27.7 | 35 | 5500 | 0.56 | 0.58 | 0.59 | 0.6 | 0.64
◆ | 08-00537-00207 |  | 0.65 | 0.3 | 0.4 | 0.37 | 15° | 4 | 27.6 | 35 | 5500 | 0.72 | 0.74 | 0.76 | 0.78 | 0.83
| 08-00537-00202 |  | 0.8 | 0.3 | 0.4 | 0.37 | 15° | 4 | 27.4 | 35 | 5500 | 0.87 | 0.9 | 0.92 | 0.95 | 1.01
| 08-00537-00203 |  | 1 | 0.3 | 0.4 | 0.37 | 15° | 4 | 27.2 | 35 | 5500 | 1.08 | 1.11 | 1.14 | 1.18 | 1.26
◆ | 08-00537-00208 |  | 1.25 | 0.3 | 0.4 | 0.37 | 15° | 4 | 27 | 35 | 5700 | 1.34 | 1.38 | 1.42 | 1.47 | 1.57
| 08-00537-00204 |  | 1.5 | 0.3 | 0.4 | 0.37 | 15° | 4 | 26.7 | 35 | 5700 | 1.6 | 1.65 | 1.7 | 1.75 | 1.88
◆ | 08-00537-00209 |  | 1.75 | 0.3 | 0.4 | 0.37 | 15° | 4 | 26.5 | 35 | 5800 | 1.86 | 1.91 | 1.98 | 2.04 | 2.19
| 08-00537-00205 |  | 2 | 0.3 | 0.4 | 0.37 | 15° | 4 | 26.2 | 35 | 5800 | 2.11 | 2.18 | 2.25 | 2.33 | 2.5
◆ | 08-00537-00210 |  | 2.25 | 0.3 | 0.4 | 0.37 | 15° | 4 | 26 | 35 | 6000 | 2.37 | 2.45 | 2.53 | 2.62 | 2.81
| 08-00537-00206 |  | 2.5 | 0.3 | 0.4 | 0.37 | 15° | 4 | 25.7 | 35 | 6000 | 2.63 | 2.72 | 2.81 | 2.9 | 3.13
◆ | 08-00537-00251 | R0.25 | 0.5 | 0.35 | 0.5 | 0.46 | 15° | 4 | 27.8 | 35 | 5500 | 0.58 | 0.59 | 0.61 | 0.62 | 0.65
| 08-00537-00252 |  | 1 | 0.35 | 0.5 | 0.46 | 15° | 4 | 27.3 | 35 | 5500 | 1.1 | 1.13 | 1.16 | 1.19 | 1.27
| 08-00537-00253 |  | 1.5 | 0.35 | 0.5 | 0.46 | 15° | 4 | 26.8 | 35 | 5500 | 1.61 | 1.66 | 1.71 | 1.77 | 1.89
| 08-00537-00254 |  | 2 | 0.35 | 0.5 | 0.46 | 15° | 4 | 26.3 | 35 | 5500 | 2.13 | 2.2 | 2.27 | 2.34 | 2.51
| 08-00537-00255 |  | 2.5 | 0.35 | 0.5 | 0.46 | 15° | 4 | 25.8 | 35 | 5500 | 2.65 | 2.73 | 2.82 | 2.92 | 3.14
| 08-00537-00256 |  | 3 | 0.35 | 0.5 | 0.46 | 15° | 4 | 25.3 | 35 | 5500 | 3.16 | 3.27 | 3.38 | 3.49 | 3.76
◆ | 08-00537-00307 | R0.3 | 0.6 | 0.45 | 0.6 | 0.56 | 15° | 4 | 27.9 | 35 | 4700 | 0.68 | 0.7 | 0.71 | 0.73 | 0.76
| 08-00537-00300 |  | 1 | 0.45 | 0.6 | 0.56 | 15° | 4 | 27.5 | 35 | 4700 | 1.1 | 1.12 | 1.15 | 1.19 | 1.26
| 08-00537-00301 |  | 1.5 | 0.45 | 0.6 | 0.56 | 15° | 4 | 27 | 35 | 4300 | 1.61 | 1.66 | 1.71 | 1.76 | 1.88
| 08-00537-00302 |  | 2 | 0.45 | 0.6 | 0.56 | 15° | 4 | 26.5 | 35 | 4300 | 2.13 | 2.19 | 2.26 | 2.34 | 2.5
| 08-00537-00303 |  | 2.5 | 0.45 | 0.6 | 0.56 | 15° | 4 | 26 | 35 | 4400 | 2.65 | 2.73 | 2.82 | 2.91 | 3.12
| 08-00537-00304 |  | 3 | 0.45 | 0.6 | 0.56 | 15° | 4 | 25.5 | 35 | 4400 | 3.16 | 3.26 | 3.37 | 3.49 | 3.75
| 08-00537-00305 |  | 3.5 | 0.45 | 0.6 | 0.56 | 15° | 4 | 25 | 35 | 4500 | 3.68 | 3.8 | 3.92 | 4.06 | 4.37
| 08-00537-00306 |  | 4 | 0.45 | 0.6 | 0.56 | 15° | 4 | 29.5 | 40 | 4500 | 4.2 | 4.33 | 4.48 | 4.64 | 4.99
◆ | 08-00537-00401 | R0.4 | 1 | 0.6 | 0.8 | 0.76 | 15° | 4 | 27.9 | 35 | 4300 | 1.09 | 1.12 | 1.14 | 1.17 | 1.24
| 08-00537-00402 |  | 2 | 0.6 | 0.8 | 0.76 | 15° | 4 | 26.9 | 35 | 4300 | 2.13 | 2.19 | 2.25 | 2.32 | 2.48
| 08-00537-00403 |  | 3 | 0.6 | 0.8 | 0.76 | 15° | 4 | 25.9 | 35 | 4500 | 3.16 | 3.26 | 3.36 | 3.47 | 3.72
| 08-00537-00405 |  | 4 | 0.6 | 0.8 | 0.76 | 15° | 4 | 24.9 | 35 | 4500 | 4.19 | 4.33 | 4.47 | 4.62 | 4.97
| 08-00537-00406 |  | 5 | 0.6 | 0.8 | 0.76 | 15° | 4 | 28.9 | 40 | 4500 | 5.23 | 5.4 | 5.58 | 5.77 | 6.21
◆ | 08-00537-00507 | R0.5 | 1 | 0.75 | 1 | 0.95 | 15° | 4 | 28.3 | 35 | 3700 | 1.11 | 1.13 | 1.15 | 1.18 | 1.24
◆ | 08-00537-00508 |  | 1.5 | 0.75 | 1 | 0.95 | 15° | 4 | 27.8 | 35 | 3700 | 1.63 | 1.66 | 1.71 | 1.75 | 1.86
| 08-00537-00501 |  | 2 | 0.75 | 1 | 0.95 | 15° | 4 | 27.3 | 35 | 3700 | 2.14 | 2.2 | 2.26 | 2.33 | 2.48
| 08-00537-00502 |  | 2.5 | 0.75 | 1 | 0.95 | 15° | 4 | 26.8 | 35 | 3700 | 2.66 | 2.73 | 2.82 | 2.9 | 3.1
| 08-00537-00503 |  | 3 | 0.75 | 1 | 0.95 | 15° | 4 | 26.3 | 35 | 3700 | 3.18 | 3.27 | 3.37 | 3.48 | 3.72
| 08-00537-00504 |  | 4 | 0.75 | 1 | 0.95 | 15° | 4 | 25.3 | 35 | 4100 | 4.21 | 4.34 | 4.48 | 4.63 | 4.97
| 08-00537-00505 |  | 5 | 0.75 | 1 | 0.95 | 15° | 4 | 29.3 | 40 | 4100 | 5.24 | 5.41 | 5.59 | 5.78 | 6.21
| 08-00537-00506 |  | 6 | 0.75 | 1 | 0.95 | 15° | 4 | 28.3 | 40 | 4500 | 6.28 | 6.48 | 6.69 | 6.93 | 7.45
| 08-00537-00602 | R0.6 | 2.4 | 0.9 | 1.2 | 1.15 | 15° | 4 | 27.2 | 35 | 5400 | 2.55 | 2.62 | 2.69 | 2.77 | 2.95
| 08-00537-00603 |  | 4 | 0.9 | 1.2 | 1.15 | 15° | 4 | 25.6 | 35 | 5400 | 4.21 | 4.33 | 4.47 | 4.61 | 4.94
| 08-00537-00605 |  | 6 | 0.9 | 1.2 | 1.15 | 15° | 4 | 28.6 | 40 | 5900 | 6.27 | 6.47 | 6.68 | 6.91 | 7.43
| 08-00537-00606 |  | 8 | 0.9 | 1.2 | 1.15 | 15° | 4 | 26.6 | 40 | 5900 | 8.34 | 8.61 | 8.9 | 9.21 | 9.91
◆ | 08-00537-00751 | R0.75 | 2 | 1.1 | 1.5 | 1.45 | 15° | 4 | 28.2 | 35 | 4200 | 2.13 | 2.18 | 2.23 | 2.29 | 2.42
| 08-00537-00752 |  | 3 | 1.1 | 1.5 | 1.45 | 15° | 4 | 27.2 | 35 | 4200 | 3.17 | 3.25 | 3.34 | 3.44 | 3.66
| 08-00537-00753 |  | 4 | 1.1 | 1.5 | 1.45 | 15° | 4 | 26.2 | 35 | 4200 | 4.2 | 4.32 | 4.45 | 4.59 | 4.91
| 08-00537-00754 |  | 6 | 1.1 | 1.5 | 1.45 | 15° | 4 | 29.2 | 40 | 4200 | 6.27 | 6.46 | 6.67 | 6.89 | 7.39
| 08-00537-00755 |  | 8 | 1.1 | 1.5 | 1.45 | 15° | 4 | 27.2 | 40 | 4400 | 8.34 | 8.6 | 8.88 | 9.19 | 9.88
| 08-00537-00756 |  | 10 | 1.1 | 1.5 | 1.45 | 15° | 4 | 25.2 | 40 | 4700 | 10.4 | 10.74 | 11.1 | 11.49 | 12.36
| 08-00537-00805 | R0.8 | 8 | 1.2 | 1.6 | 1.55 | 15° | 4 | 27.4 | 40 | 5900 | 8.33 | 8.6 | 8.88 | 9.18 | 9.87
◆ | 08-00537-00901 | R0.9 | 3 | 1.3 | 1.8 | 1.74 | 15° | 4 | 27.8 | 35 | 5600 | 3.18 | 3.26 | 3.35 | 3.44 | 3.65
◆ | 08-00537-00902 |  | 4 | 1.3 | 1.8 | 1.74 | 15° | 4 | 26.8 | 35 | 5600 | 4.22 | 4.33 | 4.46 | 4.59 | 4.89
◆ | 08-00537-00903 |  | 6 | 1.3 | 1.8 | 1.74 | 15° | 4 | 29.8 | 40 | 6200 | 6.28 | 6.47 | 6.67 | 6.89 | 7.38
◆ | 08-00537-00904 |  | 8 | 1.3 | 1.8 | 1.74 | 15° | 4 | 27.8 | 40 | 6600 | 8.35 | 8.61 | 8.89 | 9.19 | 9.87
◆ | 08-00537-00905 |  | 10 | 1.3 | 1.8 | 1.74 | 15° | 4 | 25.8 | 40 | 6600 | 10.42 | 10.75 | 11.11 | 11.49 | 12.35
◆ | 08-00537-01006 | R1 | 2 | 1.5 | 2 | 1.94 | 15° | 4 | 29.1 | 35 | 3700 | 2.14 | 2.19 | 2.23 | 2.28 | 2.38
| 08-00537-01000 |  | 3 | 1.5 | 2 | 1.94 | 15° | 4 | 28.1 | 35 | 3700 | 3.18 | 3.25 | 3.34 | 3.43 | 3.63
| 08-00537-01001 |  | 4 | 1.5 | 2 | 1.94 | 15° | 4 | 27.1 | 35 | 3700 | 4.21 | 4.32 | 4.45 | 4.58 | 4.87
| 08-00537-01002 |  | 6 | 1.5 | 2 | 1.94 | 15° | 4 | 25.1 | 35 | 4100 | 6.28 | 6.46 | 6.66 | 6.88 | 7.36
| 08-00537-01003 |  | 8 | 1.5 | 2 | 1.94 | 15° | 4 | 28.1 | 40 | 4400 | 8.35 | 8.6 | 8.88 | 9.18 | 9.84
| 08-00537-01004 |  | 10 | 1.5 | 2 | 1.94 | 15° | 4 | 26.1 | 40 | 4400 | 10.41 | 10.74 | 11.1 | 11.48 | 12.33
| 08-00537-01005 |  | 12 | 1.5 | 2 | 1.94 | 15° | 4 | 29.1 | 45 | 4400 | 12.48 | 12.88 | 13.31 | 13.77 | 14.82
◆ | 08-00537-01251 | R1.25 | 4 | 2.3 | 2.5 | 2.4 | 15° | 4 | 28 | 35 | 5500 | 4.28 | 4.39 | 4.5 | 4.62 | 4.9
| 08-00537-01252 |  | 6 | 2.3 | 2.5 | 2.4 | 15° | 4 | 26 | 35 | 5500 | 6.35 | 6.53 | 6.72 | 6.92 | 7.39
| 08-00537-01253 |  | 8 | 2.3 | 2.5 | 2.4 | 15° | 4 | 29 | 40 | 4800 | 8.42 | 8.67 | 8.93 | 9.22 | 9.88
| 08-00537-01254 |  | 10 | 2.3 | 2.5 | 2.4 | 15° | 4 | 27 | 40 | 5800 | 10.48 | 10.81 | 11.15 | 11.52 | 12.36
| 08-00537-01256 |  | 15 | 2.3 | 2.5 | 2.4 | 15° | 4 | 27 | 45 | 5900 | 15.65 | 16.15 | 16.69 | 17.27 | Free
| 08-00537-01500 | R1.5 | 6 | 2.5 | 3 | 2.85 | 15° | 6 | 33.1 | 45 | 4600 | 6.44 | 6.61 | 6.79 | 7 | 7.45
| 08-00537-01501 |  | 8 | 2.5 | 3 | 2.85 | 15° | 6 | 31.1 | 45 | 4600 | 8.5 | 8.75 | 9.01 | 9.29 | 9.93
| 08-00537-01502 |  | 10 | 2.5 | 3 | 2.85 | 15° | 6 | 29.1 | 45 | 5300 | 10.57 | 10.89 | 11.23 | 11.59 | 12.42
| 08-00537-01503 |  | 12 | 2.5 | 3 | 2.85 | 15° | 6 | 27.1 | 45 | 5500 | 12.64 | 13.03 | 13.44 | 13.89 | 14.91
| 08-00537-01504 |  | 14 | 2.5 | 3 | 2.85 | 15° | 6 | 30.1 | 50 | 6200 | 14.71 | 15.17 | 15.66 | 16.19 | 17.39
| 08-00537-01505 |  | 16 | 2.5 | 3 | 2.85 | 15° | 6 | 28.1 | 50 | 6200 | 16.77 | 17.31 | 17.88 | 18.49 | 19.88
◆ | 08-00537-01507 |  | 18 | 2.5 | 3 | 2.85 | 15° | 6 | 31.1 | 55 | 6200 | 18.84 | 19.45 | 20.09 | 20.79 | 22.36
| 08-00537-01506 |  | 20 | 2.5 | 3 | 2.85 | 15° | 6 | 29.1 | 55 | 5900 | 20.91 | 21.58 | 22.31 | 23.09 | 24.85
| 08-00537-02000 | R2 | 8 | 3 | 4 | 3.8 | 15° | 6 | 32.8 | 45 | 4700 | 8.58 | 8.81 | 9.06 | 9.33 | 9.93
| 08-00537-02001 |  | 10 | 3 | 4 | 3.8 | 15° | 6 | 30.8 | 45 | 4700 | 10.65 | 10.95 | 11.28 | 11.63 | 12.42
| 08-00537-02002 |  | 12 | 3 | 4 | 3.8 | 15° | 6 | 28.8 | 45 | 6200 | 12.72 | 13.09 | 13.49 | 13.93 | 14.9
| 08-00537-02004 |  | 15 | 3 | 4 | 3.8 | 15° | 6 | 30.8 | 50 | 6200 | 15.82 | 16.3 | 16.82 | 17.38 | 18.63
| 08-00537-02005 |  | 20 | 3 | 4 | 3.8 | 15° | 6 | 30.8 | 55 | 6200 | 20.99 | 21.65 | 22.36 | 23.13 | Free
| 08-00537-02006 |  | 25 | 3 | 4 | 3.8 | 15° | 6 | 30.8 | 60 | 6200 | 26.16 | 27 | 27.9 | 28.88 | Free
| 08-00537-02502 | R2.5 | 10 | 3.5 | 5 | 4.8 | 15° | 6 | 32.7 | 45 | 7200 | 10.63 | 10.92 | 11.22 | 11.55 | Free
| 08-00537-02503 |  | 15 | 3.5 | 5 | 4.8 | 15° | 6 | 27.7 | 45 | 9900 | 15.8 | 16.27 | 16.77 | Free | Free
| 08-00537-02504 |  | 20 | 3.5 | 5 | 4.8 | 15° | 6 | 27.7 | 50 | 10000 | 20.97 | 21.62 | Free | Free | Free
◆ | 08-00537-02505 |  | 25 | 3.5 | 5 | 4.8 | 15° | 6 | 27.7 | 55 | 10500 | 26.14 | 26.96 | Free | Free | Free
◆ | 08-00537-02506 |  | 30 | 3.5 | 5 | 4.8 | 15° | 6 | 27.7 | 60 | 11000 | 31.31 | Free | Free | Free | Free
| 08-00537-03000 | R3 | 10 | 6 | 6 | 5.7 | － | 6 | 34.4 | 45 | 7700 | Free | Free | Free | Free | Free
| 08-00537-03001 |  | 15 | 6 | 6 | 5.7 | － | 6 | 29.4 | 45 | 7700 | Free | Free | Free | Free | Free
| 08-00537-03002 |  | 20 | 6 | 6 | 5.7 | － | 6 | 29.4 | 50 | 7700 | Free | Free | Free | Free | Free
| 08-00537-03003 |  | 25 | 6 | 6 | 5.7 | － | 6 | 29.4 | 55 | 7700 | Free | Free | Free | Free | Free
| 08-00537-03004 |  | 30 | 6 | 6 | 5.7 | － | 6 | 29.4 | 60 | 7900 | Free | Free | Free | Free | Free
◆ | 08-00537-03005 |  | 35 | 6 | 6 | 5.7 | － | 6 | 29.4 | 65 | 8700 | Free | Free | Free | Free | Free
◆ | 08-00537-03006 |  | 40 | 6 | 6 | 5.7 | － | 6 | 29.4 | 70 | 9200 | Free | Free | Free | Free | Free
| オーダー方法 | MRBSH230SF ボール半径（R）×首下長（ℓ1）×シャンク径（ｄ）を指示してください。 |  |  |  |  | ※(γ)は参考値です。
|  | When you order, indicate MRBSH230SF (R)×(ℓ1)×(d). |  |  |  |  | ※(γ) is reference value.